## Lift
gliders	weight[g]	Area[dm²]		L	A[m²]	v[m/s]	kĽ[dm/kg]
Model 1	1500	31		15	0.31	8.9	20.7
Model 2	4700	93		47	0.93	9.1	19.8
Model 3	1780	38		17.8	0.38	8.8	21.3
Model 4	8600	165		86	1.65	9.2	19.2
Model 5	1650	44		16.5	0.44	7.8	26.7
learning glider	471000	2034		4710	20.34	19.5	4.3
sport glider	820000	1793		8200	17.93	27.4	2.2
No-plan-glider	250	24		2.5	0.24	4.1	96.0

	ρzraka =	1.2	kg/m³	g/dm³
	CL=	1	[0.5 .. 1.5]

	FL=¹/₂ CL v² ρ S

## Bernulli
L1	19.9	cm
L2	20.5	cm

v	10	m/s

v1	10.00	m/s
V2	10.30	m/s

dP	0.05	Pa	"=N/m²
A	0.25	m²

FL	0.013636019292442	N	1.4 grama!?!